## 流程
| 操作顺序 | 操作 | 操作编码 | 对应设备 | 设备编码 | 备注
0 | 0 | 复位 | 002 | ALL | N | 全部恢复到默认状态
1 | 1 | 灭菌 | 001 | 进料区灭菌器¦进料待加工区灭菌器¦加工区灭菌器¦待出料区灭菌器¦出料区灭菌器 | ISO-S-001¦ISO-S-002¦ISO-S-003¦ISO-S-004¦ISO-S-005
|  | 停止灭菌 | 002 | 进料区灭菌器¦进料待加工区灭菌器¦加工区灭菌器¦待出料区灭菌器¦出料区灭菌器 | ISO-S-001¦ISO-S-002¦ISO-S-003¦ISO-S-004¦ISO-S-005
2 | 2 | 导轨运动开始转动 | 001 | 进料区导轨¦加工区导轨 | ISO-C-001¦ISO-C-002 | 人为放好托盘
3 | 3 | 开门 | 001 | 进料区与进料待加工区之间的门 | ISO-G-001
4 | 4 | 关门 | 002 | 进料区与进料待加工区之间的门 | ISO-G-001
5 | 5 | 导轨运动停止转动 | 002 | 进料区导轨¦加工区导轨 | ISO-C-001¦ISO-C-002
6 | 6 | 灭菌 | 001 | 进料区灭菌器 | ISO-S-001
|  | 停止灭菌 | 002 | 进料区灭菌器 | ISO-S-001
7 | 7 | 拆垛托盘一送入加工区 | 001¦002 | 机械臂¦加工区导轨 | ARM¦ISO-C-002
8 | 8 | 托盘一加工 | 001¦003 | 机械臂¦加工区导轨 | ARM¦ISO-C-002
9 | 9 | 码垛托盘一送入待出料区 | 001¦004 | 机械臂¦加工区导轨 | ARM¦ISO-C-002
10 | 10 | 拆垛托盘二送入加工区 | 001¦005 | 机械臂¦加工区导轨 | ARM¦ISO-C-002
11 | 11 | 托盘二加工 | 001¦006 | 机械臂¦加工区导轨 | ARM¦ISO-C-002
12 | 12 | 码垛托盘二送入待出料区 | 001¦007 | 机械臂¦加工区导轨 | ARM¦ISO-C-002
13 | 13 | 拆垛托盘三送入加工区 | 001¦008 | 机械臂¦加工区导轨 | ARM¦ISO-C-002
14 | 14 | 托盘三加工 | 001¦009 | 机械臂¦加工区导轨 | ARM¦ISO-C-002
15 | 15 | 码垛托盘三送入待出料区 | 001¦010 | 机械臂¦加工区导轨 | ARM¦ISO-C-002
16 | 16 | 导轨运动开始转动 | 001 | 出料区导轨¦加工区导轨 | ISO-C-003¦ISO-C-002
17 | 17 | 开门 | 001 | 待出料区与出料区之间的门 | ISO-G-002
18 | 18 | 关门 | 002 | 待出料区与出料区之间的门 | ISO-G-002
19 | 19 | 导轨运动停止转动 | 002 | 出料区导轨¦加工区导轨 | ISO-C-003¦ISO-C-002
20 | 20 | 托盘复位 | N | 人工 | N
21 | 21 | 开门 | 001 | 培养箱门 | INC-G-001
22 | 22 | 转盘开始转动 | 001 | 上层外圈转盘 | INC-C-001 | 步进31，依次放入培养基
23 | 23 | 转盘停止转动 | 002 | 上层外圈转盘 | INC-C-001
24 | 24 | 转盘开始转动 | 001 | 上层内圈转盘 | INC-C-002 | 步进19，依次放入培养基
25 | 25 | 转盘停止转动 | 002 | 上层内圈转盘 | INC-C-002
26 | 26 | 转盘开始转动 | 001 | 下层外圈转盘 | INC-C-003 | 步进31，依次放入培养基
27 | 27 | 转盘停止转动 | 002 | 下层外圈转盘 | INC-C-003
28 | 28 | 转盘开始转动 | 001 | 下层内圈转盘 | INC-C-004 | 步进19，依次放入培养基
29 | 29 | 转盘停止转动 | 002 | 下层内圈转盘 | INC-C-004
30 | 30 | 关门 | 002 | 培养箱门 | INC-G-001
31 | 31 | 转盘开始转动 | 001 | 上层外圈转盘 | INC-C-001 | 步进31，每次执行下面7步
32 | 32 | 电源开 | 001 | 顶空电源 | INC-CHG
33 | 33 | 检测并反馈结果 | 001 | 顶空分析 | INC-TA
34 | 34 | 电源关 | 002 | 顶空电源 | INC-CHG
35 | 35 | 电源开 | 001 | 视觉光源 | INC-LED
36 | 36 | 检测并反馈结果 | 001 | 工业相机 | INC-CAM
37 | 37 | 电源关 | 002 | 视觉光源 | INC-LED
38 | 38 | 转盘停止转动 | 002 | 上层外圈转盘 | INC-C-001
39 | 39 | 支架进入内圈 | 002 | 支架电机 | INC-FRAME
40 | 40 | 转盘开始转动 | 001 | 上层内圈转盘 | INC-C-002 | 步进19，每次执行下面7步
41 | 41 | 电源开 | 001 | 顶空电源 | INC-CHG
42 | 42 | 检测并反馈结果 | 001 | 顶空分析 | INC-TA
43 | 43 | 电源关 | 002 | 顶空电源 | INC-CHG
44 | 44 | 电源开 | 001 | 视觉光源 | INC-LED
45 | 45 | 检测并反馈结果 | 001 | 工业相机 | INC-CAM
46 | 46 | 电源关 | 002 | 视觉光源 | INC-LED
47 | 47 | 转盘停止转动 | 002 | 上层内圈转盘 | INC-C-002
48 | 48 | 转盘开始转动 | 001 | 下层外圈转盘 | INC-C-003 | 步进31，每次执行下面7步
49 | 49 | 电源开 | 001 | 顶空电源 | INC-CHG
50 | 50 | 检测并反馈结果 | 001 | 顶空分析 | INC-TA
51 | 51 | 电源关 | 002 | 顶空电源 | INC-CHG
52 | 52 | 电源开 | 001 | 视觉光源 | INC-LED
53 | 53 | 检测并反馈结果 | 001 | 工业相机 | INC-CAM
54 | 54 | 电源关 | 001 | 视觉光源 | INC-LED
55 | 55 | 转盘停止转动 | 002 | 下层外圈转盘 | INC-C-003
56 | 56 | 转盘开始转动 | 001 | 下层内圈转盘 | INC-C-004 | 步进19，每次执行下面7步
57 | 57 | 电源开 | 001 | 顶空电源 | INC-CHG
58 | 58 | 检测并反馈结果 | 001 | 顶空分析 | INC-TA
59 | 59 | 电源关 | 002 | 顶空电源 | INC-CHG
60 | 60 | 电源开 | 001 | 视觉光源 | INC-LED
61 | 61 | 检测并反馈结果 | 001 | 工业相机 | INC-CAM
62 | 62 | 电源关 | 001 | 视觉光源 | INC-LED
63 | 63 | 转盘停止转动 | 002 | 下层内圈转盘 | INC-C-004
64 | 64 | 开门 | 001 | 培养箱门 | INC-G-001
65 | 65 | 转盘开始转动 | 001 | 上层外圈转盘 | INC-C-001 | 步进31，依次放入培养基
66 | 66 | 转盘停止转动 | 002 | 上层外圈转盘 | INC-C-001
67 | 67 | 转盘开始转动 | 001 | 上层内圈转盘 | INC-C-002 | 步进19，依次放入培养基
68 | 68 | 转盘停止转动 | 002 | 上层内圈转盘 | INC-C-002
69 | 69 | 转盘开始转动 | 001 | 下层外圈转盘 | INC-C-003 | 步进31，依次放入培养基
70 | 70 | 转盘停止转动 | 002 | 下层外圈转盘 | INC-C-003
71 | 71 | 转盘开始转动 | 001 | 下层内圈转盘 | INC-C-004 | 步进19，依次放入培养基
72 | 72 | 转盘停止转动 | 002 | 下层内圈转盘 | INC-C-004
73 | 73 | 关门 | 002 | 培养箱门 | INC-G-001

## 设备动作
| 设备 | 设备编码 | 包含动作 | 编码 | 默认状态
0 | 进料区灭菌器 | ISO-S-001 | 灭菌¦OFF | 001¦002 | OFF
1 | 进料待加工区灭菌器 | ISO-S-002 | 灭菌¦OFF | 001¦002 | OFF
2 | 加工区灭菌器 | ISO-S-003 | 灭菌¦OFF | 001¦002 | OFF
3 | 待出料区灭菌器 | ISO-S-004 | 灭菌¦OFF | 001¦002 | OFF
4 | 出料区灭菌器 | ISO-S-005 | 灭菌¦OFF | 001¦002 | OFF
5 | 进料区与进料待加工区之间的门 | ISO-G-001 | 开门¦OFF | 001¦002 | OFF
6 | 进料区导轨 | ISO-C-001 | 运动¦OFF | 001¦002 | OFF
7 | 加工区导轨 | ISO-C-002 | 运动¦OFF | 001¦002 | OFF
8 | 出料区导轨 | ISO-C-003 | 运动¦OFF | 001¦002 | OFF
9 | 待出料区与出料区之间的门 | ISO-G-002 | 开门¦OFF | 001¦002 | OFF
10 | 培养箱门 | INC-G-001 | 开门¦OFF | 001¦002 | OFF
11 | 上层外圈转盘 | INC-C-001 | 步进¦OFF | 001¦002 | OFF
12 | 上层内圈转盘 | INC-C-002 | 步进¦OFF | 001¦003 | OFF
13 | 下层外圈转盘 | INC-C-003 | 步进¦OFF | 001¦004 | OFF
14 | 下层内圈转盘 | INC-C-004 | 步进¦OFF | 001¦005 | OFF
15 | 顶空电源 | INC-CHG | ON¦OFF | 001¦002 | OFF
16 | 视觉光源 | INC-LED | ON¦OFF | 001¦002 | OFF
17 | 工业相机 | INC-CAM | 拍摄¦OFF | 001¦002 | OFF
18 | 顶空分析 | INC-TA | 拍摄¦OFF | 001¦002 | OFF
19 | 支架电机 | INC-FRAME | 内圈¦外圈¦OFF | 001¦002 | OFF
20 | 机械臂 | ARM | 舵盘¦动作2¦… | 001¦002¦.. | OFF

## 环境
环境指标 | 编码
进料区温度 | ISO-ENV-001 | 温度
进料区湿度 | ISO-ENV-002 | 湿度
进料区压力 | ISO-ENV-003 | 压力
进料区风速 | ISO-ENV-004 | 风速
进料区过氧化氢浓度 | ISO-ENV-005 | 过氧化氢浓度
进料待加工区温度 | ISO-ENV-006
进料待加工区湿度 | ISO-ENV-007
进料待加工区压力 | ISO-ENV-008
进料待加工区风速 | ISO-ENV-009
进料待加工区过氧化氢浓度 | ISO-ENV-010
加工区温度 | ISO-ENV-011
加工区湿度 | ISO-ENV-012
加工区压力 | ISO-ENV-013
加工区风速 | ISO-ENV-014
加工区过氧化氢浓度 | ISO-ENV-015
待出料区温度 | ISO-ENV-016
待出料区湿度 | ISO-ENV-017
待出料区压力 | ISO-ENV-018
待出料区风速 | ISO-ENV-019
待出料区过氧化氢浓度 | ISO-ENV-020
出料区温度 | ISO-ENV-021
出料区湿度 | ISO-ENV-022
出料区压力 | ISO-ENV-023
出料区风速 | ISO-ENV-024
出料区过氧化氢浓度 | ISO-ENV-025
培养箱温度 | INC-ENV-001

## 设置参数
环境指标 | 编码
进料区温度 | ISO-PAR-001
进料区湿度 | ISO-PAR-002
进料区压力 | ISO-PAR-003
进料区风速 | ISO-PAR-004
进料区过氧化氢浓度 | ISO-PAR-005
进料待加工区温度 | ISO-PAR-006
进料待加工区湿度 | ISO-PAR-007
进料待加工区压力 | ISO-PAR-008
进料待加工区风速 | ISO-PAR-009
进料待加工区过氧化氢浓度 | ISO-PAR-010
加工区温度 | ISO-PAR-011
加工区湿度 | ISO-PAR-012
加工区压力 | ISO-PAR-013
加工区风速 | ISO-PAR-014
加工区过氧化氢浓度 | ISO-PAR-015
待出料区温度 | ISO-PAR-016
待出料区湿度 | ISO-PAR-017
待出料区压力 | ISO-PAR-018
待出料区风速 | ISO-PAR-019
待出料区过氧化氢浓度 | ISO-PAR-020
出料区温度 | ISO-PAR-021
出料区湿度 | ISO-PAR-022
出料区压力 | ISO-PAR-023
出料区风速 | ISO-PAR-024
出料区过氧化氢浓度 | ISO-PAR-025
培养箱温度 | INC-PAR-001
工业相机检测间隔 | INC-PAR-002
顶空电源电流 | INC-PAR-006
视觉光源电流 | INC-PAR-007
隔离器检测间隔 | ISO-PAR-026

## 动作系列
复位